## Sheet1
海南师范大学桂林洋校区户外电子屏项目 商务、技术要求响应表
序号 | 名称 | 详细参数要求 （标★号的为必须响应参数，若未响应视为无效）
1 | 户外全彩LED显示屏 | ★1.像数点间距3.076mm ★2.显示面积： 化工楼左侧：长6.08米*高3.04米（1个） 南大门进门两侧：长7.04米*高3.2米（2个） 3.模组尺寸：320mm*160mm 4.刷新频率≥3840HZ 5.像素密度点≥105625/㎡ 6.刷新频率≥3840HZ 7.最大输入分辨率： 化工楼左侧：1976*988，南大门进门两侧：2288*1040 8.亮度≥5000cd/㎡，可自动调节 9.色温：3200-9300K可调 10.最大功耗≤800W/㎡ 11.水平可视角度≥120° 12.防护等级：IP65+
2 | 钢结构 | ★1.主材采用国际材料结构，热镀锌管，材料厚度≥2.5mm ★2.抗风级别≥12级 ★3.双立柱，柱高2.5米（地上部分至屏幕下端），采用直径为460mm无缝钢管或螺纹管，其配套预埋地基采用规整的正方形，具体尺寸：长2米×宽2米×深2.5米。
3 | 不锈钢包边 | ★1.背板、侧面及正面包边20cm，全部采用304不锈钢包边（厚度1.5mm），连接处采用焊接工艺
4 | 质保期 | ★1.保修3年，3年内不收取材料人工费用，终身维护 ★2.质保金5000元，验收完成三年后无息结清。
5 | 合同履行期限 | ★自合同签订之日起20日历天完成安装和调试
6 | 备注 | 总价应包含以下内容： 1.大屏拼接显示部分；包含不限于驱动电源、防水箱体、控制接收系统等。 2.配套控制部分：包含不限于扩音设备、散热空调、配电箱、配套辅材等。 3.其他费用：包含不限于地基制作、现场施工安装、调试、培训、运费及税费。